## Foglio1
Core

type	EI120
thickness	55mm
mass	4,7kg
Ae	22cm^2
V/turn	0.49

Winding order	Vn	center tap	wire diameter[mm]	wire length[m]	wire mass[kg]	turns
Priamry	230	no	0.63	99	0.26	471
AM120_1	10.2	no	1.4	4.9	0.06	21
AM120_2	10.2	no	1.4	4.12	0.05	21
T245	20	yes	1.4	8.72	0.11	42
DS360	20	yes	1.4	9.52	0.13	42